## Raw_materials
Raw_material | ID | initial_quantity | minimum_quantity | storage_id
0 | RM | 1000 | 500 | S_RM

## Machines
Machine | ID | Name | p_kw | processing_rate | air_demand | cooling_demand | heating_demand
0 | EXT1 | Extruder 1 | 25 | 60 | 20 | 25 | 0
1 | EXT2 | Extruder 2 | 100 | 140 | 20 | 100 | 0
2 | EXT3 | Extruder 3 | 120 | 180 | 20 | 120 | 0
3 | EXT4 | Extruder 4 | 160 | 240 | 20 | 130 | 0
4 | PRT | Printer | 80 | 160 | 10 | 20 | 0

## Storages
Storage | ID | Capacity | initial_quantitiy | min | max
0 | S_RM | 1500 | 1000 | 100 | 1500
1 | S1_Pi | 1500 | 0 | 0 | 1500
2 | S2_Pi | 1500 | 0 | 0 | 1500
3 | SF | 1500 | 0 | 0 | 1500

## Products
Products | ID | initial_quantity | required_quantity | prod_deadline | prod_type | storage_id
0 | P1_i | 0 | 0 | 23:00 | int | S1_Pi
1 | P2_i | 0 | 0 | 23:00 | int | S1_Pi
2 | P3_i | 0 | 0 | 23:00 | int | S2_Pi
3 | P4_i | 0 | 0 | 23:00 | int | S2_Pi
4 | P1_f | 0 | 200 | 23:00 | final | SF
5 | P2_f | 0 | 200 | 23:00 | final | SF
6 | P3_f | 0 | 200 | 23:00 | final | SF
7 | P4_f | 0 | 200 | 23:00 | final | SF

## Tasks
Task | ID | name | product | machine | cons_dict | prod_dict | task_type | minimum_run_time | minimum_off_time | usage_number | validity
0 | Task_EXT1 | Task_EXTRUDER1 | P1_i | EXT1 | RM | P1_i | INT | 30 | 30 | 10 | 00:00,18:00
1 | Task_EXT2 | Task_EXTRUDER2 | P2_i | EXT2 | RM | P2_i | NON-INT | 30 | 15 | 2 | 00:00,23:45
2 | Task_EXT3 | Task_EXTRUDER3 | P3_i | EXT3 | RM | P3_i | INT | 60 | 15 | 2 | 00:00,23:45
3 | Task_EXT4 | Task_EXTRUDER4 | P4_i | EXT4 | RM | P4_i | NON-INT | 60 | 15 | 2 | 00:00,23:45
4 | Task_PRT1 | Task_PRINTER1 | P1_f | PRT | P1_i | P1_f | INT | 30 | 15 | 2 | 00:00,23:45
5 | Task_PRT2 | Task_PRINTER2 | P2_f | PRT | P2_i | P2_f | INT | 30 | 15 | 2 | 00:00,23:45
6 | Task_PRT3 | Task_PRINTER3 | P3_f | PRT | P3_i | P3_f | INT | 30 | 30 | 2 | 00:00,23:45
7 | Task_PRT4 | Task_PRINTER4 | P4_f | PRT | P4_i | P4_f | INT | 30 | 15 | 2 | 00:00,23:46